## Sheet1
County | Area (km2) | Population (2019) | Population Density (persons/km2)
Mombasa | 212.5 | 1208333 | 5686.2729
Kwale | 8270.3 | 866820 | 104.8112
Kilifi | 12245.9 | 1453787 | 118.7162
Total | 20728.7 | 3528940
Level | m3/inh/yr | Total m3 | m3 needed
Current | 617.7 | 2179826238 | 0
Stress | 1000 | 3528940000 | 1349113762
No stress | 1700 | 5999198000 | 3819371762
Technology | Energy Low kWh/m3 | Energy High kWh/m3 | Average
Reverse Osmosis | 2.5 | 4 | 3.25
Multi-Stage Flash | 12.7 | 15 | 13.85
Multi-Effect Distillation | 2 | 8 | 5
Assuming 100% capacity factor
(Low energy usage - annual) |  |  |  | Low Energy Use Capacity Needed |  |  | Chart
Technology | Stress | No Stress |  | Technology | Stress | No Stress | Technology | Subtype | Base | Energy Use Range
RO | 3372.7844 | 9548.4294 |  | RO | 385.0211 | 1090.0034 | Reverse Osmosis | Stress | 385.0211 | 231.0126
MSF | 17133.7448 | 48506.0214 |  | MSF | 1955.9069 | 5537.2171 |  | No Stress | 1090.0034 | 654.002
MED | 2698.2275 | 7638.7435 |  | MED | 308.0168 | 872.0027 | Multi-Stage Flash | Stress | 1955.9069 | 354.2194
[8 empty] | No Stress | 5537.2171 | 1002.8031
(High energy usage - annual) |  |  |  | High Energy Use Capacity Needed |  |  | Multi-Effect Distillation | Stress | 308.0168 | 924.0505
Technology | Stress | No Stress |  | Technology | Stress | No Stress |  | No Stress | 872.0027 | 2616.0081
RO | 5396.455 | 15277.487 |  | RO | 616.0337 | 1744.0054
MSF | 20236.7064 | 57290.5764 |  | MSF | 2310.1263 | 6540.0201
MED | 10792.9101 | 30554.9741 |  | MED | 1232.0674 | 3488.0107
Energy Required to Reduce Water Stress of Select Kenyan Counties

## ReverseEngineer
| Multiplier (1in=) | x measurement | x-value | y measurement | y-value
x-axis | 165.2893 | 0.12 | 19.8347 | 0 | 0
y-axis | 11.3636 | 0.46 | 76.0331 | 1.76 | 20
|  | 1.85 | 305.7851 | 3.52 | 40
|  | 3.63 | 600 | 4.4 | 50
|  | Size (m3/h) | Size (MLD) | O&M $M USD | Without Electricity
|  | 826.4463 | 19.8347 | 0 | 0
|  | 3168.0441 | 76.0331 | 20 | 11.8
|  | 12741.0468 | 305.7851 | 40 | 23.6
|  | 25000 | 600 | 50 | 29.5
|  | Log(size/ref) | log(O&M wo elec $ USD)
|  | 0 | 7.0719
|  | 0.60441 | 7.3729
|  | 0.89715 | 7.4698
| Multiplier (1in=) | x measurement | x-value | y measurement | y-value
x-axis | 141.844 | 0.19 | 26.9504 | 0 | 0
y-axis | 137.931 | 0.71 | 100.7092 | 1.45 | 200
|  | 2.83 | 401.4184 | 2.9 | 400
|  | 4.23 | 600 | 3.37 | 464.8276
|  | Size (m3/h) | Size (MLD) | CAPEX ($M)
|  | 1122.9314 | 26.9504 | 0
|  | 4196.2175 | 100.7092 | 200
|  | 16725.7683 | 401.4184 | 400
|  | 25000 | 600 | 464.8276
|  | Log(size/ref) | log(CAPEX $)
|  | 0 | 8.301
|  | 0.60053 | 8.6021
|  | 0.77508 | 8.6673